## Tabelle1
Li-Ion 18650
time [s] | temperature [°C] | heat energy [J] | power transfer [W] |  | value | unit
0 | 29.5 | 427.5 | 0.55655 | Time steps | 1 | s
0.016667 | 29.5124 | 428.0566 | 0.55728 | Ambient temperature | 20 | °C
0.033333 | 29.5248 | 428.6138 | 0.558 | Measured temperature | 29.5 | °C
0.05 | 29.5372 | 429.1718 | 0.55873 | Calculations
0.066667 | 29.5496 | 429.7306 | 0.55946 | length | 65 | mm
0.083333 | 29.562 | 430.29 | 0.56018 | diameter | 18 | mm
0.1 | 29.5744 | 430.8502 | 0.56091 | Area | 0.0041846 | m²
0.11667 | 29.5869 | 431.4111 | 0.56164 | weight | 0.045 | kg
0.13333 | 29.5994 | 431.9728 | 0.56237 | thermal capacity | 1000 | J/(kg*K)
0.15 | 29.6119 | 432.5351 | 0.56311 | heat transfer coefficient | 14 | W/(m²*K)
0.16667 | 29.6244 | 433.0982 | 0.56384
0.18333 | 29.6369 | 433.6621 | 0.56457
0.2 | 29.6495 | 434.2267 | 0.56531
0.21667 | 29.662 | 434.792 | 0.56605
0.23333 | 29.6746 | 435.358 | 0.56678
0.25 | 29.6872 | 435.9248 | 0.56752
0.26667 | 29.6998 | 436.4923 | 0.56826
0.28333 | 29.7125 | 437.0606 | 0.569
0.3 | 29.7251 | 437.6296 | 0.56974
0.31667 | 29.7378 | 438.1993 | 0.57048
0.33333 | 29.7504 | 438.7698 | 0.57122
0.35 | 29.7631 | 439.341 | 0.57197
0.36667 | 29.7758 | 439.913 | 0.57271
0.38333 | 29.7886 | 440.4857 | 0.57346
0.4 | 29.8013 | 441.0591 | 0.5742
0.41667 | 29.8141 | 441.6334 | 0.57495
0.43333 | 29.8269 | 442.2083 | 0.5757
0.45 | 29.8396 | 442.784 | 0.57645
0.46667 | 29.8525 | 443.3605 | 0.5772
0.48333 | 29.8653 | 443.9377 | 0.57795
0.5 | 29.8781 | 444.5156 | 0.5787
0.51667 | 29.891 | 445.0943 | 0.57946
0.53333 | 29.9039 | 445.6738 | 0.58021
0.55 | 29.9168 | 446.254 | 0.58097
0.56667 | 29.9297 | 446.8349 | 0.58172
0.58333 | 29.9426 | 447.4167 | 0.58248
0.6 | 29.9555 | 447.9992 | 0.58324
0.61667 | 29.9685 | 448.5824 | 0.584
0.63333 | 29.9815 | 449.1664 | 0.58476
0.65 | 29.9945 | 449.7512 | 0.58552
0.66667 | 30.0075 | 450.3367 | 0.58628
0.68333 | 30.0205 | 450.923 | 0.58705
0.7 | 30.0336 | 451.51 | 0.58781
0.71667 | 30.0466 | 452.0978 | 0.58858
0.73333 | 30.0597 | 452.6864 | 0.58934
0.75 | 30.0728 | 453.2757 | 0.59011
0.76667 | 30.0859 | 453.8658 | 0.59088
0.78333 | 30.099 | 454.4567 | 0.59165
0.8 | 30.1122 | 455.0484 | 0.59242
0.81667 | 30.1254 | 455.6408 | 0.59319
0.83333 | 30.1385 | 456.234 | 0.59396
0.85 | 30.1517 | 456.8279 | 0.59473
0.86667 | 30.1649 | 457.4227 | 0.59551
0.88333 | 30.1782 | 458.0182 | 0.59628
0.9 | 30.1914 | 458.6144 | 0.59706
0.91667 | 30.2047 | 459.2115 | 0.59784
0.93333 | 30.218 | 459.8093 | 0.59861
0.95 | 30.2313 | 460.408 | 0.59939
0.96667 | 30.2446 | 461.0074 | 0.60017
0.98333 | 30.2579 | 461.6075 | 0.60096
1 | 30.2713 | 462.2085 | 0.60174
1.0167 | 30.2847 | 462.8102 | 0.60252
1.0333 | 30.2981 | 463.4127 | 0.60331
1.05 | 30.3115 | 464.016 | 0.60409
1.0667 | 30.3249 | 464.6201 | 0.60488
1.0833 | 30.3383 | 465.225 | 0.60567
1.1 | 30.3518 | 465.8307 | 0.60645
1.1167 | 30.3653 | 466.4371 | 0.60724
1.1333 | 30.3788 | 467.0444 | 0.60803
1.15 | 30.3923 | 467.6524 | 0.60883
1.1667 | 30.4058 | 468.2612 | 0.60962
1.1833 | 30.4194 | 468.8709 | 0.61041
1.2 | 30.4329 | 469.4813 | 0.61121
1.2167 | 30.4465 | 470.0925 | 0.612
1.2333 | 30.4601 | 470.7045 | 0.6128
1.25 | 30.4737 | 471.3173 | 0.6136
1.2667 | 30.4874 | 471.9309 | 0.6144
1.2833 | 30.501 | 472.5453 | 0.6152
1.3 | 30.5147 | 473.1605 | 0.616
1.3167 | 30.5284 | 473.7765 | 0.6168
1.3333 | 30.5421 | 474.3933 | 0.6176
1.35 | 30.5558 | 475.0109 | 0.61841
1.3667 | 30.5695 | 475.6293 | 0.61921
1.3833 | 30.5833 | 476.2485 | 0.62002
1.4 | 30.5971 | 476.8685 | 0.62082
1.4167 | 30.6109 | 477.4893 | 0.62163
1.4333 | 30.6247 | 478.1109 | 0.62244
1.45 | 30.6385 | 478.7334 | 0.62325
1.4667 | 30.6524 | 479.3566 | 0.62406
1.4833 | 30.6662 | 479.9807 | 0.62488
1.5 | 30.6801 | 480.6056 | 0.62569
1.5167 | 30.694 | 481.2313 | 0.6265
1.5333 | 30.708 | 481.8578 | 0.62732
1.55 | 30.7219 | 482.4851 | 0.62814
1.5667 | 30.7358 | 483.1132 | 0.62895
1.5833 | 30.7498 | 483.7422 | 0.62977
1.6 | 30.7638 | 484.3719 | 0.63059
1.6167 | 30.7778 | 485.0025 | 0.63141
1.6333 | 30.7919 | 485.634 | 0.63224
1.65 | 30.8059 | 486.2662 | 0.63306
1.6667 | 30.82 | 486.8992 | 0.63388
1.6833 | 30.8341 | 487.5331 | 0.63471
1.7 | 30.8482 | 488.1678 | 0.63553
1.7167 | 30.8623 | 488.8034 | 0.63636
1.7333 | 30.8764 | 489.4397 | 0.63719
1.75 | 30.8906 | 490.0769 | 0.63802
1.7667 | 30.9048 | 490.7149 | 0.63885
1.7833 | 30.919 | 491.3538 | 0.63968
1.8 | 30.9332 | 491.9935 | 0.64051
1.8167 | 30.9474 | 492.634 | 0.64135
1.8333 | 30.9617 | 493.2753 | 0.64218
1.85 | 30.9759 | 493.9175 | 0.64302
1.8667 | 30.9902 | 494.5605 | 0.64386
1.8833 | 31.0045 | 495.2044 | 0.64469
1.9 | 31.0189 | 495.8491 | 0.64553
1.9167 | 31.0332 | 496.4946 | 0.64637
1.9333 | 31.0476 | 497.141 | 0.64722
1.95 | 31.062 | 497.7882 | 0.64806
1.9667 | 31.0764 | 498.4363 | 0.6489
1.9833 | 31.0908 | 499.0852 | 0.64975
2 | 31.1052 | 499.7349 | 0.65059
2.0167 | 31.1197 | 500.3855 | 0.65144
2.0333 | 31.1342 | 501.037 | 0.65229
2.05 | 31.1486 | 501.6892 | 0.65314
2.0667 | 31.1632 | 502.3424 | 0.65399
2.0833 | 31.1777 | 502.9964 | 0.65484
2.1 | 31.1922 | 503.6512 | 0.65569
2.1167 | 31.2068 | 504.3069 | 0.65655
2.1333 | 31.2214 | 504.9634 | 0.6574
2.15 | 31.236 | 505.6208 | 0.65826
2.1667 | 31.2506 | 506.2791 | 0.65911
2.1833 | 31.2653 | 506.9382 | 0.65997
2.2 | 31.28 | 507.5982 | 0.66083
2.2167 | 31.2946 | 508.259 | 0.66169
2.2333 | 31.3093 | 508.9207 | 0.66255
2.25 | 31.3241 | 509.5833 | 0.66341
2.2667 | 31.3388 | 510.2467 | 0.66428
2.2833 | 31.3536 | 510.9109 | 0.66514
2.3 | 31.3684 | 511.5761 | 0.66601
2.3167 | 31.3832 | 512.2421 | 0.66688
2.3333 | 31.398 | 512.909 | 0.66774
2.35 | 31.4128 | 513.5767 | 0.66861
2.3667 | 31.4277 | 514.2453 | 0.66948
2.3833 | 31.4426 | 514.9148 | 0.67036
2.4 | 31.4574 | 515.5852 | 0.67123
2.4167 | 31.4724 | 516.2564 | 0.6721
2.4333 | 31.4873 | 516.9285 | 0.67298
2.45 | 31.5023 | 517.6015 | 0.67385
2.4667 | 31.5172 | 518.2753 | 0.67473
2.4833 | 31.5322 | 518.9501 | 0.67561
2.5 | 31.5472 | 519.6257 | 0.67649
2.5167 | 31.5623 | 520.3022 | 0.67737
2.5333 | 31.5773 | 520.9795 | 0.67825
2.55 | 31.5924 | 521.6578 | 0.67913
2.5667 | 31.6075 | 522.3369 | 0.68002
2.5833 | 31.6226 | 523.0169 | 0.6809
2.6 | 31.6377 | 523.6978 | 0.68179
2.6167 | 31.6529 | 524.3796 | 0.68268
2.6333 | 31.6681 | 525.0623 | 0.68357
2.65 | 31.6832 | 525.7459 | 0.68446
2.6667 | 31.6985 | 526.4303 | 0.68535
2.6833 | 31.7137 | 527.1157 | 0.68624
2.7 | 31.7289 | 527.8019 | 0.68713
2.7167 | 31.7442 | 528.489 | 0.68803
2.7333 | 31.7595 | 529.1771 | 0.68892
2.75 | 31.7748 | 529.866 | 0.68982
2.7667 | 31.7901 | 530.5558 | 0.69072
2.7833 | 31.8055 | 531.2465 | 0.69162
2.8 | 31.8208 | 531.9381 | 0.69252
2.8167 | 31.8362 | 532.6307 | 0.69342
2.8333 | 31.8516 | 533.3241 | 0.69432
2.85 | 31.8671 | 534.0184 | 0.69523
2.8667 | 31.8825 | 534.7136 | 0.69613
2.8833 | 31.898 | 535.4098 | 0.69704
2.9 | 31.9135 | 536.1068 | 0.69794
2.9167 | 31.929 | 536.8047 | 0.69885
2.9333 | 31.9445 | 537.5036 | 0.69976
2.95 | 31.9601 | 538.2034 | 0.70067
2.9667 | 31.9756 | 538.904 | 0.70159
2.9833 | 31.9912 | 539.6056 | 0.7025
3 | 32.0068 | 540.3081 | 0.70341
3.0167 | 32.0225 | 541.0115 | 0.70433
3.0333 | 32.0381 | 541.7159 | 0.70525
3.05 | 32.0538 | 542.4211 | 0.70617
3.0667 | 32.0695 | 543.1273 | 0.70708
3.0833 | 32.0852 | 543.8344 | 0.708
3.1 | 32.1009 | 544.5424 | 0.70893
3.1167 | 32.1167 | 545.2513 | 0.70985
3.1333 | 32.1325 | 545.9611 | 0.71077
3.15 | 32.1483 | 546.6719 | 0.7117
3.1667 | 32.1641 | 547.3836 | 0.71263
3.1833 | 32.1799 | 548.0962 | 0.71355
3.2 | 32.1958 | 548.8098 | 0.71448
3.2167 | 32.2117 | 549.5243 | 0.71541
3.2333 | 32.2275 | 550.2397 | 0.71634
3.25 | 32.2435 | 550.956 | 0.71728
3.2667 | 32.2594 | 551.6733 | 0.71821
3.2833 | 32.2754 | 552.3915 | 0.71915
3.3 | 32.2913 | 553.1107 | 0.72008
3.3167 | 32.3073 | 553.8307 | 0.72102
3.3333 | 32.3234 | 554.5518 | 0.72196
3.35 | 32.3394 | 555.2737 | 0.7229
3.3667 | 32.3555 | 555.9966 | 0.72384
3.3833 | 32.3716 | 556.7205 | 0.72478
3.4 | 32.3877 | 557.4452 | 0.72572
3.4167 | 32.4038 | 558.171 | 0.72667
3.4333 | 32.4199 | 558.8976 | 0.72762
3.45 | 32.4361 | 559.6252 | 0.72856
3.4667 | 32.4523 | 560.3538 | 0.72951
3.4833 | 32.4685 | 561.0833 | 0.73046
3.5 | 32.4848 | 561.8138 | 0.73141
3.5167 | 32.501 | 562.5452 | 0.73236
3.5333 | 32.5173 | 563.2776 | 0.73332
3.55 | 32.5336 | 564.0109 | 0.73427
3.5667 | 32.5499 | 564.7451 | 0.73523
3.5833 | 32.5662 | 565.4804 | 0.73619
3.6 | 32.5826 | 566.2166 | 0.73714
3.6167 | 32.599 | 566.9537 | 0.7381
3.6333 | 32.6154 | 567.6918 | 0.73906
3.65 | 32.6318 | 568.4309 | 0.74003
3.6667 | 32.6482 | 569.1709 | 0.74099
3.6833 | 32.6647 | 569.9119 | 0.74195
3.7 | 32.6812 | 570.6538 | 0.74292
3.7167 | 32.6977 | 571.3968 | 0.74389
3.7333 | 32.7142 | 572.1406 | 0.74486
3.75 | 32.7308 | 572.8855 | 0.74583
3.7667 | 32.7474 | 573.6313 | 0.7468
3.7833 | 32.764 | 574.3781 | 0.74777
3.8 | 32.7806 | 575.1259 | 0.74874
3.8167 | 32.7972 | 575.8746 | 0.74972
3.8333 | 32.8139 | 576.6244 | 0.75069
3.85 | 32.8306 | 577.375 | 0.75167
3.8667 | 32.8473 | 578.1267 | 0.75265
3.8833 | 32.864 | 578.8794 | 0.75363
3.9 | 32.8807 | 579.633 | 0.75461
3.9167 | 32.8975 | 580.3876 | 0.75559
3.9333 | 32.9143 | 581.1432 | 0.75658
3.95 | 32.9311 | 581.8998 | 0.75756
3.9667 | 32.9479 | 582.6573 | 0.75855
3.9833 | 32.9648 | 583.4159 | 0.75954
4 | 32.9817 | 584.1754 | 0.76052
4.0167 | 32.9986 | 584.9359 | 0.76151
4.0333 | 33.0155 | 585.6975 | 0.76251
4.05 | 33.0324 | 586.46 | 0.7635
4.0667 | 33.0494 | 587.2235 | 0.76449
4.0833 | 33.0664 | 587.988 | 0.76549
4.1 | 33.0834 | 588.7534 | 0.76648
4.1167 | 33.1004 | 589.5199 | 0.76748
4.1333 | 33.1175 | 590.2874 | 0.76848
4.15 | 33.1346 | 591.0559 | 0.76948
4.1667 | 33.1517 | 591.8254 | 0.77048
4.1833 | 33.1688 | 592.5959 | 0.77149
4.2 | 33.1859 | 593.3673 | 0.77249
4.2167 | 33.2031 | 594.1398 | 0.7735
4.2333 | 33.2203 | 594.9133 | 0.7745
4.25 | 33.2375 | 595.6878 | 0.77551
4.2667 | 33.2547 | 596.4633 | 0.77652
4.2833 | 33.272 | 597.2399 | 0.77753
4.3 | 33.2893 | 598.0174 | 0.77854
4.3167 | 33.3066 | 598.7959 | 0.77956
4.3333 | 33.3239 | 599.5755 | 0.78057
4.35 | 33.3412 | 600.3561 | 0.78159
4.3667 | 33.3586 | 601.1377 | 0.78261
4.3833 | 33.376 | 601.9203 | 0.78363
4.4 | 33.3934 | 602.7039 | 0.78465
4.4167 | 33.4109 | 603.4885 | 0.78567
4.4333 | 33.4283 | 604.2742 | 0.78669
4.45 | 33.4458 | 605.0609 | 0.78771
4.4667 | 33.4633 | 605.8486 | 0.78874
4.4833 | 33.4808 | 606.6374 | 0.78977
4.5 | 33.4984 | 607.4271 | 0.79079
4.5167 | 33.516 | 608.2179 | 0.79182
4.5333 | 33.5335 | 609.0097 | 0.79286
4.55 | 33.5512 | 609.8026 | 0.79389
4.5667 | 33.5688 | 610.5965 | 0.79492
4.5833 | 33.5865 | 611.3914 | 0.79596
4.6 | 33.6042 | 612.1874 | 0.79699
4.6167 | 33.6219 | 612.9843 | 0.79803
4.6333 | 33.6396 | 613.7824 | 0.79907
4.65 | 33.6574 | 614.5814 | 0.80011
4.6667 | 33.6751 | 615.3816 | 0.80115
4.6833 | 33.6929 | 616.1827 | 0.80219
4.7 | 33.7108 | 616.9849 | 0.80324
4.7167 | 33.7286 | 617.7881 | 0.80428
4.7333 | 33.7465 | 618.5924 | 0.80533
4.75 | 33.7644 | 619.3978 | 0.80638
4.7667 | 33.7823 | 620.2041 | 0.80743
4.7833 | 33.8003 | 621.0116 | 0.80848
4.8 | 33.8182 | 621.82 | 0.80953
4.8167 | 33.8362 | 622.6296 | 0.81059
4.8333 | 33.8542 | 623.4402 | 0.81164
4.85 | 33.8723 | 624.2518 | 0.8127
4.8667 | 33.8903 | 625.0645 | 0.81376
4.8833 | 33.9084 | 625.8783 | 0.81482
4.9 | 33.9265 | 626.6931 | 0.81588
4.9167 | 33.9446 | 627.5089 | 0.81694
4.9333 | 33.9628 | 628.3259 | 0.818
4.95 | 33.981 | 629.1439 | 0.81907
4.9667 | 33.9992 | 629.963 | 0.82013
4.9833 | 34.0174 | 630.7831 | 0.8212
5 | 34.0357 | 631.6043 | 0.82227
5.0167 | 34.0539 | 632.4266 | 0.82334
5.0333 | 34.0722 | 633.2499 | 0.82441
5.05 | 34.0905 | 634.0743 | 0.82549
5.0667 | 34.1089 | 634.8998 | 0.82656
5.0833 | 34.1273 | 635.7264 | 0.82764
5.1 | 34.1456 | 636.554 | 0.82871
5.1167 | 34.1641 | 637.3827 | 0.82979
5.1333 | 34.1825 | 638.2125 | 0.83087
5.15 | 34.201 | 639.0434 | 0.83196
5.1667 | 34.2195 | 639.8753 | 0.83304
5.1833 | 34.238 | 640.7084 | 0.83412
5.2 | 34.2565 | 641.5425 | 0.83521
5.2167 | 34.2751 | 642.3777 | 0.8363
5.2333 | 34.2936 | 643.214 | 0.83738
5.25 | 34.3123 | 644.0514 | 0.83848
5.2667 | 34.3309 | 644.8899 | 0.83957
5.2833 | 34.3495 | 645.7294 | 0.84066
5.3 | 34.3682 | 646.5701 | 0.84175
5.3167 | 34.3869 | 647.4118 | 0.84285
5.3333 | 34.4057 | 648.2547 | 0.84395
5.35 | 34.4244 | 649.0986 | 0.84505
5.3667 | 34.4432 | 649.9437 | 0.84615
5.3833 | 34.462 | 650.7898 | 0.84725
5.4 | 34.4808 | 651.6371 | 0.84835
5.4167 | 34.4997 | 652.4854 | 0.84946
5.4333 | 34.5186 | 653.3349 | 0.85056
5.45 | 34.5375 | 654.1854 | 0.85167
5.4667 | 34.5564 | 655.0371 | 0.85278
5.4833 | 34.5753 | 655.8899 | 0.85389
5.5 | 34.5943 | 656.7438 | 0.855
5.5167 | 34.6133 | 657.5988 | 0.85611
5.5333 | 34.6323 | 658.4549 | 0.85723
5.55 | 34.6514 | 659.3121 | 0.85834
5.5667 | 34.6705 | 660.1705 | 0.85946
5.5833 | 34.6896 | 661.0299 | 0.86058
5.6 | 34.7087 | 661.8905 | 0.8617
5.6167 | 34.7278 | 662.7522 | 0.86282
5.6333 | 34.747 | 663.615 | 0.86394
5.65 | 34.7662 | 664.479 | 0.86507
5.6667 | 34.7854 | 665.344 | 0.8662
5.6833 | 34.8047 | 666.2102 | 0.86732
5.7 | 34.8239 | 667.0775 | 0.86845
5.7167 | 34.8432 | 667.946 | 0.86958
5.7333 | 34.8626 | 668.8156 | 0.87071
5.75 | 34.8819 | 669.6863 | 0.87185
5.7667 | 34.9013 | 670.5581 | 0.87298
5.7833 | 34.9207 | 671.4311 | 0.87412
5.8 | 34.9401 | 672.3053 | 0.87526
5.8167 | 34.9596 | 673.1805 | 0.8764
5.8333 | 34.979 | 674.0569 | 0.87754
5.85 | 34.9985 | 674.9344 | 0.87868
5.8667 | 35.0181 | 675.8131 | 0.87982
5.8833 | 35.0376 | 676.693 | 0.88097
5.9 | 35.0572 | 677.5739 | 0.88212
5.9167 | 35.0768 | 678.456 | 0.88327
5.9333 | 35.0964 | 679.3393 | 0.88442
5.95 | 35.1161 | 680.2237 | 0.88557
5.9667 | 35.1358 | 681.1093 | 0.88672
5.9833 | 35.1555 | 681.996 | 0.88787
6 | 35.1752 | 682.8839 | 0.88903
6.0167 | 35.195 | 683.7729 | 0.89019
6.0333 | 35.2147 | 684.6631 | 0.89135
6.05 | 35.2345 | 685.5544 | 0.89251
6.0667 | 35.2544 | 686.447 | 0.89367
6.0833 | 35.2742 | 687.3406 | 0.89483
6.1 | 35.2941 | 688.2355 | 0.896
6.1167 | 35.314 | 689.1315 | 0.89716
6.1333 | 35.334 | 690.0286 | 0.89833
6.15 | 35.3539 | 690.9269 | 0.8995
6.1667 | 35.3739 | 691.8264 | 0.90067
6.1833 | 35.3939 | 692.7271 | 0.90184
6.2 | 35.414 | 693.629 | 0.90302
6.2167 | 35.434 | 694.532 | 0.90419
6.2333 | 35.4541 | 695.4362 | 0.90537
6.25 | 35.4743 | 696.3415 | 0.90655
6.2667 | 35.4944 | 697.2481 | 0.90773
6.2833 | 35.5146 | 698.1558 | 0.90891
6.3 | 35.5348 | 699.0647 | 0.9101
6.3167 | 35.555 | 699.9748 | 0.91128
6.3333 | 35.5752 | 700.8861 | 0.91247
6.35 | 35.5955 | 701.7986 | 0.91365
6.3667 | 35.6158 | 702.7122 | 0.91484
6.3833 | 35.6362 | 703.6271 | 0.91604
6.4 | 35.6565 | 704.5431 | 0.91723
6.4167 | 35.6769 | 705.4603 | 0.91842
6.4333 | 35.6973 | 706.3788 | 0.91962
6.45 | 35.7177 | 707.2984 | 0.92081
6.4667 | 35.7382 | 708.2192 | 0.92201
6.4833 | 35.7587 | 709.1412 | 0.92321
6.5 | 35.7792 | 710.0644 | 0.92442
6.5167 | 35.7998 | 710.9888 | 0.92562
6.5333 | 35.8203 | 711.9145 | 0.92682
6.55 | 35.8409 | 712.8413 | 0.92803
6.5667 | 35.8615 | 713.7693 | 0.92924
6.5833 | 35.8822 | 714.6986 | 0.93045
6.6 | 35.9029 | 715.629 | 0.93166
6.6167 | 35.9236 | 716.5607 | 0.93287
6.6333 | 35.9443 | 717.4935 | 0.93409
6.65 | 35.9651 | 718.4276 | 0.9353
6.6667 | 35.9858 | 719.3629 | 0.93652
6.6833 | 36.0067 | 720.2995 | 0.93774
6.7 | 36.0275 | 721.2372 | 0.93896
6.7167 | 36.0484 | 722.1762 | 0.94018
6.7333 | 36.0693 | 723.1163 | 0.94141
6.75 | 36.0902 | 724.0577 | 0.94263
6.7667 | 36.1111 | 725.0004 | 0.94386
6.7833 | 36.1321 | 725.9442 | 0.94509
6.8 | 36.1531 | 726.8893 | 0.94632
6.8167 | 36.1741 | 727.8357 | 0.94755
6.8333 | 36.1952 | 728.7832 | 0.94879
6.85 | 36.2163 | 729.732 | 0.95002
6.8667 | 36.2374 | 730.682 | 0.95126
6.8833 | 36.2585 | 731.6333 | 0.9525
6.9 | 36.2797 | 732.5858 | 0.95374
6.9167 | 36.3009 | 733.5395 | 0.95498
6.9333 | 36.3221 | 734.4945 | 0.95622
6.95 | 36.3433 | 735.4507 | 0.95747
6.9667 | 36.3646 | 736.4082 | 0.95871
6.9833 | 36.3859 | 737.3669 | 0.95996
7 | 36.4073 | 738.3268 | 0.96121
7.0167 | 36.4286 | 739.288 | 0.96246
7.0333 | 36.45 | 740.2505 | 0.96371
7.05 | 36.4714 | 741.2142 | 0.96497
7.0667 | 36.4929 | 742.1792 | 0.96623
7.0833 | 36.5143 | 743.1454 | 0.96748
7.1 | 36.5358 | 744.1129 | 0.96874
7.1167 | 36.5574 | 745.0816 | 0.97
7.1333 | 36.5789 | 746.0516 | 0.97127
7.15 | 36.6005 | 747.0229 | 0.97253
7.1667 | 36.6221 | 747.9954 | 0.9738
7.1833 | 36.6438 | 748.9692 | 0.97507
7.2 | 36.6654 | 749.9443 | 0.97633
7.2167 | 36.6871 | 750.9206 | 0.97761
7.2333 | 36.7088 | 751.8982 | 0.97888
7.25 | 36.7306 | 752.8771 | 0.98015
7.2667 | 36.7524 | 753.8573 | 0.98143
7.2833 | 36.7742 | 754.8387 | 0.98271
7.3 | 36.796 | 755.8214 | 0.98399
7.3167 | 36.8179 | 756.8054 | 0.98527
7.3333 | 36.8398 | 757.7907 | 0.98655
7.35 | 36.8617 | 758.7772 | 0.98783
7.3667 | 36.8837 | 759.765 | 0.98912
7.3833 | 36.9056 | 760.7542 | 0.99041
7.4 | 36.9277 | 761.7446 | 0.9917
7.4167 | 36.9497 | 762.7363 | 0.99299
7.4333 | 36.9718 | 763.7293 | 0.99428
7.45 | 36.9939 | 764.7235 | 0.99558
7.4667 | 37.016 | 765.7191 | 0.99687
7.4833 | 37.0381 | 766.716 | 0.99817
7.5 | 37.0603 | 767.7142 | 0.99947
7.5167 | 37.0825 | 768.7136 | 1.0008
7.5333 | 37.1048 | 769.7144 | 1.0021
7.55 | 37.127 | 770.7165 | 1.0034
7.5667 | 37.1493 | 771.7198 | 1.0047
7.5833 | 37.1717 | 772.7245 | 1.006
7.6 | 37.194 | 773.7305 | 1.0073
7.6167 | 37.2164 | 774.7378 | 1.0086
7.6333 | 37.2388 | 775.7464 | 1.0099
7.65 | 37.2613 | 776.7564 | 1.0112
7.6667 | 37.2837 | 777.7676 | 1.0126
7.6833 | 37.3062 | 778.7802 | 1.0139
7.7 | 37.3288 | 779.794 | 1.0152
7.7167 | 37.3513 | 780.8092 | 1.0165
7.7333 | 37.3739 | 781.8257 | 1.0178
7.75 | 37.3965 | 782.8436 | 1.0192
7.7667 | 37.4192 | 783.8627 | 1.0205
7.7833 | 37.4418 | 784.8832 | 1.0218
7.8 | 37.4646 | 785.9051 | 1.0232
7.8167 | 37.4873 | 786.9282 | 1.0245
7.8333 | 37.5101 | 787.9527 | 1.0258
7.85 | 37.5329 | 788.9785 | 1.0272
7.8667 | 37.5557 | 790.0057 | 1.0285
7.8833 | 37.5785 | 791.0342 | 1.0298
7.9 | 37.6014 | 792.064 | 1.0312
7.9167 | 37.6243 | 793.0951 | 1.0325
7.9333 | 37.6473 | 794.1277 | 1.0339
7.95 | 37.6703 | 795.1615 | 1.0352
7.9667 | 37.6933 | 796.1967 | 1.0365
7.9833 | 37.7163 | 797.2333 | 1.0379
8 | 37.7394 | 798.2712 | 1.0393
8.0167 | 37.7625 | 799.3104 | 1.0406
8.0333 | 37.7856 | 800.351 | 1.042
8.05 | 37.8087 | 801.393 | 1.0433
8.0667 | 37.8319 | 802.4363 | 1.0447
8.0833 | 37.8551 | 803.481 | 1.046
8.1 | 37.8784 | 804.527 | 1.0474
8.1167 | 37.9017 | 805.5744 | 1.0488
8.1333 | 37.925 | 806.6231 | 1.0501
8.15 | 37.9483 | 807.6733 | 1.0515
8.1667 | 37.9717 | 808.7248 | 1.0529
8.1833 | 37.9951 | 809.7776 | 1.0542
8.2 | 38.0185 | 810.8319 | 1.0556
8.2167 | 38.0419 | 811.8875 | 1.057
8.2333 | 38.0654 | 812.9444 | 1.0584
8.25 | 38.089 | 814.0028 | 1.0597
8.2667 | 38.1125 | 815.0625 | 1.0611
8.2833 | 38.1361 | 816.1236 | 1.0625
8.3 | 38.1597 | 817.1861 | 1.0639
8.3167 | 38.1833 | 818.25 | 1.0653
8.3333 | 38.207 | 819.3153 | 1.0666
8.35 | 38.2307 | 820.3819 | 1.068
8.3667 | 38.2544 | 821.4499 | 1.0694
8.3833 | 38.2782 | 822.5194 | 1.0708
8.4 | 38.302 | 823.5902 | 1.0722
8.4167 | 38.3258 | 824.6624 | 1.0736
8.4333 | 38.3497 | 825.736 | 1.075
8.45 | 38.3736 | 826.811 | 1.0764
8.4667 | 38.3975 | 827.8874 | 1.0778
8.4833 | 38.4214 | 828.9652 | 1.0792
8.5 | 38.4454 | 830.0444 | 1.0806
8.5167 | 38.4694 | 831.125 | 1.082
8.5333 | 38.4935 | 832.2071 | 1.0834
8.55 | 38.5176 | 833.2905 | 1.0848
8.5667 | 38.5417 | 834.3753 | 1.0863
8.5833 | 38.5658 | 835.4616 | 1.0877
8.6 | 38.59 | 836.5493 | 1.0891
8.6167 | 38.6142 | 837.6383 | 1.0905
8.6333 | 38.6384 | 838.7288 | 1.0919
8.65 | 38.6627 | 839.8208 | 1.0933
8.6667 | 38.687 | 840.9141 | 1.0948
8.6833 | 38.7113 | 842.0089 | 1.0962
8.7 | 38.7357 | 843.1051 | 1.0976
8.7167 | 38.7601 | 844.2027 | 1.099
8.7333 | 38.7845 | 845.3017 | 1.1005
8.75 | 38.8089 | 846.4022 | 1.1019
8.7667 | 38.8334 | 847.5041 | 1.1033
8.7833 | 38.8579 | 848.6075 | 1.1048
8.8 | 38.8825 | 849.7122 | 1.1062
8.8167 | 38.9071 | 850.8185 | 1.1077
8.8333 | 38.9317 | 851.9261 | 1.1091
8.85 | 38.9563 | 853.0352 | 1.1105
8.8667 | 38.981 | 854.1458 | 1.112
8.8833 | 39.0057 | 855.2578 | 1.1134
8.9 | 39.0305 | 856.3712 | 1.1149
8.9167 | 39.0552 | 857.4861 | 1.1163
8.9333 | 39.0801 | 858.6024 | 1.1178
8.95 | 39.1049 | 859.7202 | 1.1192
8.9667 | 39.1298 | 860.8395 | 1.1207
8.9833 | 39.1547 | 861.9602 | 1.1222
9 | 39.1796 | 863.0823 | 1.1236
9.0167 | 39.2046 | 864.206 | 1.1251
9.0333 | 39.2296 | 865.3311 | 1.1266
9.05 | 39.2546 | 866.4576 | 1.128
9.0667 | 39.2797 | 867.5856 | 1.1295
9.0833 | 39.3048 | 868.7151 | 1.131
9.1 | 39.3299 | 869.8461 | 1.1324
9.1167 | 39.3551 | 870.9785 | 1.1339
9.1333 | 39.3803 | 872.1124 | 1.1354
9.15 | 39.4055 | 873.2478 | 1.1369
9.1667 | 39.4308 | 874.3847 | 1.1383
9.1833 | 39.4561 | 875.523 | 1.1398
9.2 | 39.4814 | 876.6628 | 1.1413
9.2167 | 39.5068 | 877.8041 | 1.1428
9.2333 | 39.5322 | 878.9469 | 1.1443
9.25 | 39.5576 | 880.0912 | 1.1458
9.2667 | 39.583 | 881.237 | 1.1473
9.2833 | 39.6085 | 882.3842 | 1.1488
9.3 | 39.6341 | 883.533 | 1.1503
9.3167 | 39.6596 | 884.6832 | 1.1517
9.3333 | 39.6852 | 885.835 | 1.1532
9.35 | 39.7108 | 886.9882 | 1.1547
9.3667 | 39.7365 | 888.143 | 1.1563
9.3833 | 39.7622 | 889.2992 | 1.1578
9.4 | 39.7879 | 890.457 | 1.1593
9.4167 | 39.8137 | 891.6163 | 1.1608
9.4333 | 39.8395 | 892.777 | 1.1623
9.45 | 39.8653 | 893.9393 | 1.1638
9.4667 | 39.8912 | 895.1031 | 1.1653
9.4833 | 39.9171 | 896.2684 | 1.1668
9.5 | 39.943 | 897.4353 | 1.1683
9.5167 | 39.969 | 898.6036 | 1.1699
9.5333 | 39.995 | 899.7735 | 1.1714
9.55 | 40.021 | 900.9449 | 1.1729
9.5667 | 40.0471 | 902.1178 | 1.1744
9.5833 | 40.0732 | 903.2922 | 1.176
9.6 | 40.0993 | 904.4682 | 1.1775
9.6167 | 40.1255 | 905.6457 | 1.179
9.6333 | 40.1517 | 906.8248 | 1.1806
9.65 | 40.1779 | 908.0053 | 1.1821
9.6667 | 40.2042 | 909.1874 | 1.1836
9.6833 | 40.2305 | 910.3711 | 1.1852
9.7 | 40.2568 | 911.5563 | 1.1867
9.7167 | 40.2832 | 912.743 | 1.1883
9.7333 | 40.3096 | 913.9313 | 1.1898
9.75 | 40.336 | 915.1211 | 1.1914
9.7667 | 40.3625 | 916.3125 | 1.1929
9.7833 | 40.389 | 917.5054 | 1.1945
9.8 | 40.4156 | 918.6999 | 1.196
9.8167 | 40.4421 | 919.8959 | 1.1976
9.8333 | 40.4687 | 921.0935 | 1.1991
9.85 | 40.4954 | 922.2927 | 1.2007
9.8667 | 40.5221 | 923.4934 | 1.2023
9.8833 | 40.5488 | 924.6957 | 1.2038
9.9 | 40.5755 | 925.8995 | 1.2054
9.9167 | 40.6023 | 927.1049 | 1.207
9.9333 | 40.6292 | 928.3119 | 1.2085
9.95 | 40.656 | 929.5204 | 1.2101
9.9667 | 40.6829 | 930.7305 | 1.2117
9.9833 | 40.7098 | 931.9422 | 1.2133
10 | 40.7368 | 933.1555 | 1.2149
10.0167 | 40.7638 | 934.3704 | 1.2164
10.0333 | 40.7908 | 935.5868 | 1.218
10.05 | 40.8179 | 936.8048 | 1.2196
10.0667 | 40.845 | 938.0244 | 1.2212
10.0833 | 40.8721 | 939.2456 | 1.2228
10.1 | 40.8993 | 940.4684 | 1.2244
10.1167 | 40.9265 | 941.6928 | 1.226
10.1333 | 40.9537 | 942.9187 | 1.2276
10.15 | 40.981 | 944.1463 | 1.2292
10.1667 | 41.0083 | 945.3755 | 1.2308
10.1833 | 41.0357 | 946.6062 | 1.2324
10.2 | 41.0631 | 947.8386 | 1.234
10.2167 | 41.0905 | 949.0725 | 1.2356
10.2333 | 41.118 | 950.3081 | 1.2372
10.25 | 41.1455 | 951.5453 | 1.2388
10.2667 | 41.173 | 952.7841 | 1.2404
10.2833 | 41.2005 | 954.0245 | 1.242
10.3 | 41.2281 | 955.2665 | 1.2436
10.3167 | 41.2558 | 956.5102 | 1.2453
10.3333 | 41.2835 | 957.7554 | 1.2469
10.35 | 41.3112 | 959.0023 | 1.2485
10.3667 | 41.3389 | 960.2508 | 1.2501
10.3833 | 41.3667 | 961.5009 | 1.2518
10.4 | 41.3945 | 962.7527 | 1.2534
10.4167 | 41.4224 | 964.0061 | 1.255
10.4333 | 41.4502 | 965.2611 | 1.2567
10.45 | 41.4782 | 966.5177 | 1.2583
10.4667 | 41.5061 | 967.776 | 1.2599
10.4833 | 41.5341 | 969.036 | 1.2616
10.5 | 41.5622 | 970.2975 | 1.2632
10.5167 | 41.5902 | 971.5607 | 1.2649
10.5333 | 41.6183 | 972.8256 | 1.2665
10.55 | 41.6465 | 974.0921 | 1.2681
10.5667 | 41.6747 | 975.3602 | 1.2698
10.5833 | 41.7029 | 976.63 | 1.2715
10.6 | 41.7311 | 977.9015 | 1.2731
10.6167 | 41.7594 | 979.1746 | 1.2748
10.6333 | 41.7878 | 980.4493 | 1.2764
10.65 | 41.8161 | 981.7258 | 1.2781
10.6667 | 41.8445 | 983.0038 | 1.2797
10.6833 | 41.873 | 984.2836 | 1.2814
10.7 | 41.9014 | 985.565 | 1.2831
10.7167 | 41.93 | 986.8481 | 1.2848
10.7333 | 41.9585 | 988.1328 | 1.2864
10.75 | 41.9871 | 989.4193 | 1.2881
10.7667 | 42.0157 | 990.7074 | 1.2898
10.7833 | 42.0444 | 991.9972 | 1.2915
10.8 | 42.0731 | 993.2886 | 1.2931
10.8167 | 42.1018 | 994.5818 | 1.2948
10.8333 | 42.1306 | 995.8766 | 1.2965
10.85 | 42.1594 | 997.1731 | 1.2982
10.8667 | 42.1883 | 998.4713 | 1.2999
10.8833 | 42.2171 | 999.7712 | 1.3016
10.9 | 42.2461 | 1001.0727 | 1.3033
10.9167 | 42.275 | 1002.376 | 1.305
10.9333 | 42.304 | 1003.681 | 1.3067
10.95 | 42.3331 | 1004.9876 | 1.3084
10.9667 | 42.3621 | 1006.296 | 1.3101
10.9833 | 42.3912 | 1007.6061 | 1.3118
11 | 42.4204 | 1008.9179 | 1.3135
11.0167 | 42.4496 | 1010.2314 | 1.3152
11.0333 | 42.4788 | 1011.5466 | 1.3169
11.05 | 42.5081 | 1012.8635 | 1.3186
11.0667 | 42.5374 | 1014.1821 | 1.3203
11.0833 | 42.5667 | 1015.5024 | 1.3221
11.1 | 42.5961 | 1016.8245 | 1.3238
11.1167 | 42.6255 | 1018.1483 | 1.3255
11.1333 | 42.655 | 1019.4738 | 1.3272
11.15 | 42.6845 | 1020.801 | 1.329
11.1667 | 42.714 | 1022.1299 | 1.3307
11.1833 | 42.7436 | 1023.4606 | 1.3324
11.2 | 42.7732 | 1024.7931 | 1.3342
11.2167 | 42.8028 | 1026.1272 | 1.3359
11.2333 | 42.8325 | 1027.4631 | 1.3376
11.25 | 42.8622 | 1028.8007 | 1.3394
11.2667 | 42.892 | 1030.1401 | 1.3411
11.2833 | 42.9218 | 1031.4812 | 1.3429
11.3 | 42.9516 | 1032.8241 | 1.3446
11.3167 | 42.9815 | 1034.1687 | 1.3464
11.3333 | 43.0114 | 1035.515 | 1.3481
11.35 | 43.0414 | 1036.8632 | 1.3499
11.3667 | 43.0714 | 1038.213 | 1.3516
11.3833 | 43.1014 | 1039.5646 | 1.3534
11.4 | 43.1315 | 1040.918 | 1.3551
11.4167 | 43.1616 | 1042.2732 | 1.3569
11.4333 | 43.1918 | 1043.6301 | 1.3587
11.45 | 43.222 | 1044.9888 | 1.3604
11.4667 | 43.2522 | 1046.3492 | 1.3622
11.4833 | 43.2825 | 1047.7114 | 1.364
11.5 | 43.3128 | 1049.0754 | 1.3658
11.5167 | 43.3431 | 1050.4412 | 1.3675
11.5333 | 43.3735 | 1051.8087 | 1.3693
11.55 | 43.404 | 1053.1781 | 1.3711
11.5667 | 43.4344 | 1054.5492 | 1.3729
11.5833 | 43.4649 | 1055.922 | 1.3747
11.6 | 43.4955 | 1057.2967 | 1.3765
11.6167 | 43.5261 | 1058.6732 | 1.3783
11.6333 | 43.5567 | 1060.0515 | 1.3801
11.65 | 43.5874 | 1061.4315 | 1.3819
11.6667 | 43.6181 | 1062.8134 | 1.3837
11.6833 | 43.6488 | 1064.197 | 1.3855
11.7 | 43.6796 | 1065.5825 | 1.3873
11.7167 | 43.7104 | 1066.9697 | 1.3891
11.7333 | 43.7413 | 1068.3588 | 1.3909
11.75 | 43.7722 | 1069.7497 | 1.3927
11.7667 | 43.8032 | 1071.1423 | 1.3945
11.7833 | 43.8342 | 1072.5368 | 1.3963
11.8 | 43.8652 | 1073.9331 | 1.3981
11.8167 | 43.8963 | 1075.3313 | 1.3999
11.8333 | 43.9274 | 1076.7312 | 1.4018
11.85 | 43.9585 | 1078.133 | 1.4036
11.8667 | 43.9897 | 1079.5366 | 1.4054
11.8833 | 44.0209 | 1080.942 | 1.4073
11.9 | 44.0522 | 1082.3493 | 1.4091
11.9167 | 44.0835 | 1083.7583 | 1.4109
11.9333 | 44.1149 | 1085.1693 | 1.4128
11.95 | 44.1463 | 1086.582 | 1.4146
11.9667 | 44.1777 | 1087.9966 | 1.4164
11.9833 | 44.2092 | 1089.4131 | 1.4183
12 | 44.2407 | 1090.8313 | 1.4201
12.0167 | 44.2723 | 1092.2515 | 1.422
12.0333 | 44.3039 | 1093.6734 | 1.4238
12.05 | 44.3355 | 1095.0973 | 1.4257
12.0667 | 44.3672 | 1096.5229 | 1.4275
12.0833 | 44.3989 | 1097.9505 | 1.4294
12.1 | 44.4307 | 1099.3799 | 1.4313
12.1167 | 44.4625 | 1100.8111 | 1.4331
12.1333 | 44.4943 | 1102.2443 | 1.435
12.15 | 44.5262 | 1103.6792 | 1.4369
12.1667 | 44.5581 | 1105.1161 | 1.4387
12.1833 | 44.5901 | 1106.5548 | 1.4406
12.2 | 44.6221 | 1107.9954 | 1.4425
12.2167 | 44.6542 | 1109.4379 | 1.4444
12.2333 | 44.6863 | 1110.8822 | 1.4462
12.25 | 44.7184 | 1112.3285 | 1.4481
12.2667 | 44.7506 | 1113.7766 | 1.45
12.2833 | 44.7828 | 1115.2266 | 1.4519
12.3 | 44.8151 | 1116.6785 | 1.4538
12.3167 | 44.8474 | 1118.1322 | 1.4557
12.3333 | 44.8797 | 1119.5879 | 1.4576
12.35 | 44.9121 | 1121.0455 | 1.4595
12.3667 | 44.9446 | 1122.5049 | 1.4614
12.3833 | 44.977 | 1123.9663 | 1.4633
12.4 | 45.0095 | 1125.4296 | 1.4652
12.4167 | 45.0421 | 1126.8947 | 1.4671
12.4333 | 45.0747 | 1128.3618 | 1.469
12.45 | 45.1074 | 1129.8308 | 1.4709
12.4667 | 45.14 | 1131.3017 | 1.4728
12.4833 | 45.1728 | 1132.7745 | 1.4747
12.5 | 45.2055 | 1134.2492 | 1.4767
12.5167 | 45.2384 | 1135.7259 | 1.4786
12.5333 | 45.2712 | 1137.2045 | 1.4805
12.55 | 45.3041 | 1138.685 | 1.4824
12.5667 | 45.3371 | 1140.1674 | 1.4844
12.5833 | 45.37 | 1141.6518 | 1.4863
12.6 | 45.4031 | 1143.138 | 1.4882
12.6167 | 45.4361 | 1144.6263 | 1.4902
12.6333 | 45.4693 | 1146.1164 | 1.4921
12.65 | 45.5024 | 1147.6085 | 1.494
12.6667 | 45.5356 | 1149.1026 | 1.496
12.6833 | 45.5689 | 1150.5986 | 1.4979
12.7 | 45.6021 | 1152.0965 | 1.4999
12.7167 | 45.6355 | 1153.5964 | 1.5018
12.7333 | 45.6688 | 1155.0982 | 1.5038
12.75 | 45.7023 | 1156.602 | 1.5058
12.7667 | 45.7357 | 1158.1078 | 1.5077
12.7833 | 45.7692 | 1159.6155 | 1.5097
12.8 | 45.8028 | 1161.1252 | 1.5116
12.8167 | 45.8364 | 1162.6368 | 1.5136
12.8333 | 45.87 | 1164.1504 | 1.5156
12.85 | 45.9037 | 1165.666 | 1.5176
12.8667 | 45.9374 | 1167.1835 | 1.5195
12.8833 | 45.9712 | 1168.7031 | 1.5215
12.9 | 46.005 | 1170.2246 | 1.5235
12.9167 | 46.0388 | 1171.7481 | 1.5255
12.9333 | 46.0727 | 1173.2735 | 1.5275
12.95 | 46.1067 | 1174.801 | 1.5294
12.9667 | 46.1407 | 1176.3304 | 1.5314
12.9833 | 46.1747 | 1177.8619 | 1.5334
13 | 46.2088 | 1179.3953 | 1.5354
13.0167 | 46.2429 | 1180.9307 | 1.5374
13.0333 | 46.2771 | 1182.4682 | 1.5394
13.05 | 46.3113 | 1184.0076 | 1.5414
13.0667 | 46.3455 | 1185.549 | 1.5434
13.0833 | 46.3798 | 1187.0925 | 1.5454
13.1 | 46.4142 | 1188.6379 | 1.5475
13.1167 | 46.4486 | 1190.1854 | 1.5495
13.1333 | 46.483 | 1191.7348 | 1.5515
13.15 | 46.5175 | 1193.2863 | 1.5535
13.1667 | 46.552 | 1194.8398 | 1.5555
13.1833 | 46.5866 | 1196.3954 | 1.5576
13.2 | 46.6212 | 1197.9529 | 1.5596
13.2167 | 46.6558 | 1199.5125 | 1.5616
13.2333 | 46.6905 | 1201.0741 | 1.5636
13.25 | 46.7253 | 1202.6378 | 1.5657
13.2667 | 46.7601 | 1204.2035 | 1.5677
13.2833 | 46.7949 | 1205.7712 | 1.5698
13.3 | 46.8298 | 1207.341 | 1.5718
13.3167 | 46.8647 | 1208.9128 | 1.5739
13.3333 | 46.8997 | 1210.4866 | 1.5759
13.35 | 46.9347 | 1212.0625 | 1.578
13.3667 | 46.9698 | 1213.6405 | 1.58
13.3833 | 47.0049 | 1215.2205 | 1.5821
13.4 | 47.0401 | 1216.8026 | 1.5841
13.4167 | 47.0753 | 1218.3867 | 1.5862
13.4333 | 47.1105 | 1219.9729 | 1.5883
13.45 | 47.1458 | 1221.5611 | 1.5903
13.4667 | 47.1811 | 1223.1514 | 1.5924
13.4833 | 47.2165 | 1224.7438 | 1.5945
13.5 | 47.252 | 1226.3383 | 1.5965
13.5167 | 47.2874 | 1227.9348 | 1.5986
13.5333 | 47.323 | 1229.5335 | 1.6007
13.55 | 47.3585 | 1231.1342 | 1.6028
13.5667 | 47.3942 | 1232.7369 | 1.6049
13.5833 | 47.4298 | 1234.3418 | 1.607
13.6 | 47.4655 | 1235.9488 | 1.6091
13.6167 | 47.5013 | 1237.5578 | 1.6111
13.6333 | 47.5371 | 1239.169 | 1.6132
13.65 | 47.5729 | 1240.7822 | 1.6153
13.6667 | 47.6088 | 1242.3976 | 1.6174
13.6833 | 47.6448 | 1244.015 | 1.6196
13.7 | 47.6808 | 1245.6346 | 1.6217
13.7167 | 47.7168 | 1247.2562 | 1.6238
13.7333 | 47.7529 | 1248.88 | 1.6259
13.75 | 47.789 | 1250.5059 | 1.628
13.7667 | 47.8252 | 1252.1339 | 1.6301
13.7833 | 47.8614 | 1253.764 | 1.6322
13.8 | 47.8977 | 1255.3963 | 1.6344
13.8167 | 47.934 | 1257.0306 | 1.6365
13.8333 | 47.9704 | 1258.6671 | 1.6386
13.85 | 48.0068 | 1260.3057 | 1.6408
13.8667 | 48.0433 | 1261.9465 | 1.6429
13.8833 | 48.0798 | 1263.5894 | 1.645
13.9 | 48.1163 | 1265.2344 | 1.6472
13.9167 | 48.1529 | 1266.8816 | 1.6493
13.9333 | 48.1896 | 1268.5309 | 1.6515
13.95 | 48.2263 | 1270.1824 | 1.6536
13.9667 | 48.263 | 1271.836 | 1.6558
13.9833 | 48.2998 | 1273.4918 | 1.6579
14 | 48.3367 | 1275.1497 | 1.6601
14.0167 | 48.3736 | 1276.8098 | 1.6622
14.0333 | 48.4105 | 1278.4721 | 1.6644
14.05 | 48.4475 | 1280.1365 | 1.6666
14.0667 | 48.4845 | 1281.8031 | 1.6687
14.0833 | 48.5216 | 1283.4718 | 1.6709
14.1 | 48.5587 | 1285.1427 | 1.6731
14.1167 | 48.5959 | 1286.8158 | 1.6753
14.1333 | 48.6331 | 1288.4911 | 1.6775
14.15 | 48.6704 | 1290.1686 | 1.6796
14.1667 | 48.7077 | 1291.8482 | 1.6818
14.1833 | 48.7451 | 1293.53 | 1.684
14.2 | 48.7825 | 1295.214 | 1.6862
14.2167 | 48.82 | 1296.9002 | 1.6884
14.2333 | 48.8575 | 1298.5887 | 1.6906
14.25 | 48.8951 | 1300.2793 | 1.6928
14.2667 | 48.9327 | 1301.9721 | 1.695
14.2833 | 48.9704 | 1303.6671 | 1.6972
14.3 | 49.0081 | 1305.3643 | 1.6994
14.3167 | 49.0459 | 1307.0637 | 1.7016
14.3333 | 49.0837 | 1308.7653 | 1.7039
14.35 | 49.1215 | 1310.4692 | 1.7061
14.3667 | 49.1595 | 1312.1753 | 1.7083
14.3833 | 49.1974 | 1313.8835 | 1.7105
14.4 | 49.2354 | 1315.5941 | 1.7127
14.4167 | 49.2735 | 1317.3068 | 1.715
14.4333 | 49.3116 | 1319.0218 | 1.7172
14.45 | 49.3498 | 1320.739 | 1.7194
14.4667 | 49.388 | 1322.4584 | 1.7217
14.4833 | 49.4262 | 1324.1801 | 1.7239
14.5 | 49.4645 | 1325.904 | 1.7262
14.5167 | 49.5029 | 1327.6302 | 1.7284
14.5333 | 49.5413 | 1329.3586 | 1.7307
14.55 | 49.5798 | 1331.0892 | 1.7329
14.5667 | 49.6183 | 1332.8221 | 1.7352
14.5833 | 49.6568 | 1334.5573 | 1.7374
14.6 | 49.6954 | 1336.2947 | 1.7397
14.6167 | 49.7341 | 1338.0344 | 1.742
14.6333 | 49.7728 | 1339.7764 | 1.7442
14.65 | 49.8116 | 1341.5206 | 1.7465
14.6667 | 49.8504 | 1343.2671 | 1.7488
14.6833 | 49.8892 | 1345.0159 | 1.751
14.7 | 49.9282 | 1346.7669 | 1.7533
14.7167 | 49.9671 | 1348.5202 | 1.7556
14.7333 | 50.0061 | 1350.2758 | 1.7579
14.75 | 50.0452 | 1352.0337 | 1.7602
14.7667 | 50.0843 | 1353.7939 | 1.7625
14.7833 | 50.1235 | 1355.5564 | 1.7648
14.8 | 50.1627 | 1357.3212 | 1.7671
14.8167 | 50.202 | 1359.0882 | 1.7694
14.8333 | 50.2413 | 1360.8576 | 1.7717
14.85 | 50.2807 | 1362.6293 | 1.774
14.8667 | 50.3201 | 1364.4032 | 1.7763
14.8833 | 50.3595 | 1366.1795 | 1.7786
14.9 | 50.3991 | 1367.9581 | 1.7809
14.9167 | 50.4386 | 1369.739 | 1.7832
14.9333 | 50.4783 | 1371.5222 | 1.7856
14.95 | 50.518 | 1373.3078 | 1.7879
14.9667 | 50.5577 | 1375.0957 | 1.7902
14.9833 | 50.5975 | 1376.8859 | 1.7925
15 | 50.6373 | 1378.6784 | 1.7949
15.0167 | 50.6772 | 1380.4733 | 1.7972
15.0333 | 50.7171 | 1382.2705 | 1.7995
15.05 | 50.7571 | 1384.07 | 1.8019
15.0667 | 50.7972 | 1385.8719 | 1.8042
15.0833 | 50.8372 | 1387.6762 | 1.8066
15.1 | 50.8774 | 1389.4827 | 1.8089
15.1167 | 50.9176 | 1391.2917 | 1.8113
15.1333 | 50.9578 | 1393.103 | 1.8136
15.15 | 50.9981 | 1394.9166 | 1.816
15.1667 | 51.0385 | 1396.7326 | 1.8184
15.1833 | 51.0789 | 1398.551 | 1.8207
15.2 | 51.1194 | 1400.3717 | 1.8231
15.2167 | 51.1599 | 1402.1948 | 1.8255
15.2333 | 51.2005 | 1404.0203 | 1.8279
15.25 | 51.2411 | 1405.8482 | 1.8302
15.2667 | 51.2817 | 1407.6784 | 1.8326
15.2833 | 51.3225 | 1409.511 | 1.835
15.3 | 51.3632 | 1411.3461 | 1.8374
15.3167 | 51.4041 | 1413.1835 | 1.8398
15.3333 | 51.445 | 1415.0232 | 1.8422
15.35 | 51.4859 | 1416.8654 | 1.8446
15.3667 | 51.5269 | 1418.71 | 1.847
15.3833 | 51.5679 | 1420.557 | 1.8494
15.4 | 51.609 | 1422.4064 | 1.8518
15.4167 | 51.6502 | 1424.2582 | 1.8542
15.4333 | 51.6914 | 1426.1124 | 1.8566
15.45 | 51.7326 | 1427.969 | 1.859
15.4667 | 51.774 | 1429.828 | 1.8615
15.4833 | 51.8153 | 1431.6895 | 1.8639
15.5 | 51.8567 | 1433.5534 | 1.8663
15.5167 | 51.8982 | 1435.4197 | 1.8687
15.5333 | 51.9397 | 1437.2884 | 1.8712
15.55 | 51.9813 | 1439.1596 | 1.8736
15.5667 | 52.023 | 1441.0332 | 1.876
15.5833 | 52.0647 | 1442.9093 | 1.8785
15.6 | 52.1064 | 1444.7877 | 1.8809
15.6167 | 52.1482 | 1446.6687 | 1.8834
15.6333 | 52.19 | 1448.5521 | 1.8858
15.65 | 52.232 | 1450.4379 | 1.8883
15.6667 | 52.2739 | 1452.3262 | 1.8907
15.6833 | 52.3159 | 1454.2169 | 1.8932
15.7 | 52.358 | 1456.1102 | 1.8957
15.7167 | 52.4001 | 1458.0058 | 1.8981
15.7333 | 52.4423 | 1459.904 | 1.9006
15.75 | 52.4845 | 1461.8046 | 1.9031
15.7667 | 52.5268 | 1463.7077 | 1.9056
15.7833 | 52.5692 | 1465.6132 | 1.908
15.8 | 52.6116 | 1467.5213 | 1.9105
15.8167 | 52.654 | 1469.4318 | 1.913
15.8333 | 52.6966 | 1471.3448 | 1.9155
15.85 | 52.7391 | 1473.2603 | 1.918
15.8667 | 52.7817 | 1475.1783 | 1.9205
15.8833 | 52.8244 | 1477.0988 | 1.923
15.9 | 52.8672 | 1479.0218 | 1.9255
15.9167 | 52.9099 | 1480.9473 | 1.928
15.9333 | 52.9528 | 1482.8754 | 1.9305
15.95 | 52.9957 | 1484.8059 | 1.933
15.9667 | 53.0386 | 1486.7389 | 1.9355
15.9833 | 53.0817 | 1488.6745 | 1.9381
16 | 53.1247 | 1490.6125 | 1.9406
16.0167 | 53.1678 | 1492.5531 | 1.9431
16.0333 | 53.211 | 1494.4962 | 1.9456
16.05 | 53.2543 | 1496.4419 | 1.9482
16.0667 | 53.2976 | 1498.3901 | 1.9507
16.0833 | 53.3409 | 1500.3408 | 1.9533
16.1 | 53.3843 | 1502.294 | 1.9558
16.1167 | 53.4278 | 1504.2498 | 1.9583
16.1333 | 53.4713 | 1506.2082 | 1.9609
16.15 | 53.5149 | 1508.1691 | 1.9634
16.1667 | 53.5585 | 1510.1325 | 1.966
16.1833 | 53.6022 | 1512.0985 | 1.9686
16.2 | 53.6459 | 1514.0671 | 1.9711
16.2167 | 53.6897 | 1516.0382 | 1.9737
16.2333 | 53.7336 | 1518.0119 | 1.9763
16.25 | 53.7775 | 1519.9882 | 1.9788
16.2667 | 53.8215 | 1521.967 | 1.9814
16.2833 | 53.8655 | 1523.9484 | 1.984
16.3 | 53.9096 | 1525.9324 | 1.9866
16.3167 | 53.9538 | 1527.919 | 1.9892
16.3333 | 53.998 | 1529.9082 | 1.9918
16.35 | 54.0422 | 1531.8999 | 1.9943
16.3667 | 54.0865 | 1533.8943 | 1.9969
16.3833 | 54.1309 | 1535.8912 | 1.9995
16.4 | 54.1753 | 1537.8907 | 2.0021
16.4167 | 54.2198 | 1539.8929 | 2.0047
16.4333 | 54.2644 | 1541.8976 | 2.0074
16.45 | 54.309 | 1543.905 | 2.01
16.4667 | 54.3537 | 1545.915 | 2.0126
16.4833 | 54.3984 | 1547.9276 | 2.0152
16.5 | 54.4432 | 1549.9428 | 2.0178
16.5167 | 54.488 | 1551.9606 | 2.0205
16.5333 | 54.5329 | 1553.9811 | 2.0231
16.55 | 54.5779 | 1556.0042 | 2.0257
16.5667 | 54.6229 | 1558.0299 | 2.0284
16.5833 | 54.668 | 1560.0582 | 2.031
16.6 | 54.7131 | 1562.0892 | 2.0336
16.6167 | 54.7583 | 1564.1229 | 2.0363
16.6333 | 54.8035 | 1566.1592 | 2.0389
16.65 | 54.8488 | 1568.1981 | 2.0416
16.6667 | 54.8942 | 1570.2397 | 2.0443
16.6833 | 54.9396 | 1572.284 | 2.0469
16.7 | 54.9851 | 1574.3309 | 2.0496
16.7167 | 55.0307 | 1576.3805 | 2.0523
16.7333 | 55.0763 | 1578.4327 | 2.0549
16.75 | 55.1219 | 1580.4877 | 2.0576
16.7667 | 55.1677 | 1582.5453 | 2.0603
16.7833 | 55.2135 | 1584.6055 | 2.063
16.8 | 55.2593 | 1586.6685 | 2.0656
16.8167 | 55.3052 | 1588.7341 | 2.0683
16.8333 | 55.3512 | 1590.8025 | 2.071
16.85 | 55.3972 | 1592.8735 | 2.0737
16.8667 | 55.4433 | 1594.9472 | 2.0764
16.8833 | 55.4894 | 1597.0237 | 2.0791
16.9 | 55.5356 | 1599.1028 | 2.0818
16.9167 | 55.5819 | 1601.1846 | 2.0845
16.9333 | 55.6282 | 1603.2692 | 2.0873
16.95 | 55.6746 | 1605.3564 | 2.09
16.9667 | 55.721 | 1607.4464 | 2.0927
16.9833 | 55.7675 | 1609.5391 | 2.0954
17 | 55.8141 | 1611.6345 | 2.0981
17.0167 | 55.8607 | 1613.7327 | 2.1009
17.0333 | 55.9074 | 1615.8335 | 2.1036
17.05 | 55.9542 | 1617.9371 | 2.1064
17.0667 | 56.001 | 1620.0435 | 2.1091
17.0833 | 56.0478 | 1622.1526 | 2.1118
17.1 | 56.0948 | 1624.2644 | 2.1146
17.1167 | 56.1418 | 1626.379 | 2.1173
17.1333 | 56.1888 | 1628.4964 | 2.1201
17.15 | 56.2359 | 1630.6165 | 2.1229
17.1667 | 56.2831 | 1632.7393 | 2.1256
17.1833 | 56.3303 | 1634.865 | 2.1284
17.2 | 56.3776 | 1636.9934 | 2.1312
17.2167 | 56.425 | 1639.1245 | 2.1339
17.2333 | 56.4724 | 1641.2584 | 2.1367
17.25 | 56.5199 | 1643.3952 | 2.1395
17.2667 | 56.5674 | 1645.5347 | 2.1423
17.2833 | 56.615 | 1647.6769 | 2.1451
17.3 | 56.6627 | 1649.822 | 2.1479
17.3167 | 56.7104 | 1651.9699 | 2.1507
17.3333 | 56.7582 | 1654.1205 | 2.1535
17.35 | 56.8061 | 1656.274 | 2.1563
17.3667 | 56.854 | 1658.4303 | 2.1591
17.3833 | 56.902 | 1660.5893 | 2.1619
17.4 | 56.95 | 1662.7512 | 2.1647
17.4167 | 56.9981 | 1664.9159 | 2.1675
17.4333 | 57.0463 | 1667.0834 | 2.1703
17.45 | 57.0945 | 1669.2538 | 2.1732
17.4667 | 57.1428 | 1671.4269 | 2.176
17.4833 | 57.1912 | 1673.6029 | 2.1788
17.5 | 57.2396 | 1675.7817 | 2.1817
17.5167 | 57.2881 | 1677.9634 | 2.1845
17.5333 | 57.3366 | 1680.1479 | 2.1873
17.55 | 57.3852 | 1682.3352 | 2.1902
17.5667 | 57.4339 | 1684.5254 | 2.193
17.5833 | 57.4826 | 1686.7185 | 2.1959
17.6 | 57.5314 | 1688.9144 | 2.1988
17.6167 | 57.5803 | 1691.1131 | 2.2016
17.6333 | 57.6292 | 1693.3147 | 2.2045
17.65 | 57.6782 | 1695.5192 | 2.2074
17.6667 | 57.7273 | 1697.7266 | 2.2102
17.6833 | 57.7764 | 1699.9368 | 2.2131
17.7 | 57.8256 | 1702.1499 | 2.216
17.7167 | 57.8748 | 1704.3659 | 2.2189
17.7333 | 57.9241 | 1706.5848 | 2.2218
17.75 | 57.9735 | 1708.8066 | 2.2247
17.7667 | 58.0229 | 1711.0312 | 2.2276
17.7833 | 58.0724 | 1713.2588 | 2.2305
17.8 | 58.122 | 1715.4892 | 2.2334
17.8167 | 58.1716 | 1717.7226 | 2.2363
17.8333 | 58.2213 | 1719.9588 | 2.2392
17.85 | 58.2711 | 1722.198 | 2.2421
17.8667 | 58.3209 | 1724.4401 | 2.245
17.8833 | 58.3708 | 1726.6851 | 2.2479
17.9 | 58.4207 | 1728.933 | 2.2509
17.9167 | 58.4708 | 1731.1839 | 2.2538
17.9333 | 58.5208 | 1733.4377 | 2.2567
17.95 | 58.571 | 1735.6944 | 2.2597
17.9667 | 58.6212 | 1737.954 | 2.2626
17.9833 | 58.6715 | 1740.2166 | 2.2655
18 | 58.7218 | 1742.4822 | 2.2685
18.0167 | 58.7722 | 1744.7507 | 2.2714
18.0333 | 58.8227 | 1747.0221 | 2.2744
18.05 | 58.8733 | 1749.2965 | 2.2774
18.0667 | 58.9239 | 1751.5739 | 2.2803
18.0833 | 58.9745 | 1753.8542 | 2.2833
18.1 | 59.0253 | 1756.1375 | 2.2863
18.1167 | 59.0761 | 1758.4238 | 2.2892
18.1333 | 59.127 | 1760.7131 | 2.2922
18.15 | 59.1779 | 1763.0053 | 2.2952
18.1667 | 59.2289 | 1765.3005 | 2.2982
18.1833 | 59.28 | 1767.5987 | 2.3012
18.2 | 59.3311 | 1769.8999 | 2.3042
18.2167 | 59.3823 | 1772.2041 | 2.3072
18.2333 | 59.4336 | 1774.5113 | 2.3102
18.25 | 59.4849 | 1776.8215 | 2.3132
18.2667 | 59.5363 | 1779.1347 | 2.3162
18.2833 | 59.5878 | 1781.4509 | 2.3192
18.3 | 59.6393 | 1783.7701 | 2.3222
18.3167 | 59.6909 | 1786.0924 | 2.3253
18.3333 | 59.7426 | 1788.4176 | 2.3283
18.35 | 59.7944 | 1790.7459 | 2.3313
18.3667 | 59.8462 | 1793.0773 | 2.3344
18.3833 | 59.898 | 1795.4116 | 2.3374
18.4 | 59.95 | 1797.749 | 2.3404
18.4167 | 60.002 | 1800.0895 | 2.3435
18.4333 | 60.0541 | 1802.433 | 2.3465
18.45 | 60.1062 | 1804.7795 | 2.3496
18.4667 | 60.1584 | 1807.1291 | 2.3527
18.4833 | 60.2107 | 1809.4818 | 2.3557
18.5 | 60.2631 | 1811.8375 | 2.3588
18.5167 | 60.3155 | 1814.1963 | 2.3619
18.5333 | 60.368 | 1816.5581 | 2.3649
18.55 | 60.4205 | 1818.9231 | 2.368
18.5667 | 60.4731 | 1821.2911 | 2.3711
18.5833 | 60.5258 | 1823.6622 | 2.3742
18.6 | 60.5786 | 1826.0364 | 2.3773
18.6167 | 60.6314 | 1828.4136 | 2.3804
18.6333 | 60.6843 | 1830.794 | 2.3835
18.65 | 60.7373 | 1833.1775 | 2.3866
18.6667 | 60.7903 | 1835.564 | 2.3897
18.6833 | 60.8434 | 1837.9537 | 2.3928
18.7 | 60.8966 | 1840.3465 | 2.3959
18.7167 | 60.9498 | 1842.7424 | 2.399
18.7333 | 61.0031 | 1845.1414 | 2.4021
18.75 | 61.0565 | 1847.5436 | 2.4053
18.7667 | 61.11 | 1849.9488 | 2.4084
18.7833 | 61.1635 | 1852.3573 | 2.4115
18.8 | 61.2171 | 1854.7688 | 2.4147
18.8167 | 61.2707 | 1857.1835 | 2.4178
18.8333 | 61.3245 | 1859.6013 | 2.421
18.85 | 61.3783 | 1862.0223 | 2.4241
18.8667 | 61.4321 | 1864.4464 | 2.4273
18.8833 | 61.4861 | 1866.8737 | 2.4304
18.9 | 61.5401 | 1869.3041 | 2.4336
18.9167 | 61.5942 | 1871.7377 | 2.4368
18.9333 | 61.6483 | 1874.1745 | 2.4399
18.95 | 61.7025 | 1876.6144 | 2.4431
18.9667 | 61.7568 | 1879.0575 | 2.4463
18.9833 | 61.8112 | 1881.5038 | 2.4495
19 | 61.8656 | 1883.9533 | 2.4527
19.0167 | 61.9201 | 1886.406 | 2.4559
19.0333 | 61.9747 | 1888.8619 | 2.4591
19.05 | 62.0294 | 1891.3209 | 2.4623
19.0667 | 62.0841 | 1893.7832 | 2.4655
19.0833 | 62.1389 | 1896.2487 | 2.4687
19.1 | 62.1937 | 1898.7173 | 2.4719
19.1167 | 62.2486 | 1901.1892 | 2.4751
19.1333 | 62.3037 | 1903.6644 | 2.4783
19.15 | 62.3587 | 1906.1427 | 2.4816
19.1667 | 62.4139 | 1908.6242 | 2.4848
19.1833 | 62.4691 | 1911.109 | 2.488
19.2 | 62.5244 | 1913.5971 | 2.4913
19.2167 | 62.5797 | 1916.0883 | 2.4945
19.2333 | 62.6352 | 1918.5828 | 2.4978
19.25 | 62.6907 | 1921.0806 | 2.501
19.2667 | 62.7463 | 1923.5816 | 2.5043
19.2833 | 62.8019 | 1926.0859 | 2.5075
19.3 | 62.8576 | 1928.5934 | 2.5108
19.3167 | 62.9134 | 1931.1042 | 2.5141
19.3333 | 62.9693 | 1933.6182 | 2.5173
19.35 | 63.0252 | 1936.1356 | 2.5206
19.3667 | 63.0812 | 1938.6562 | 2.5239
19.3833 | 63.1373 | 1941.1801 | 2.5272
19.4 | 63.1935 | 1943.7072 | 2.5305
19.4167 | 63.2497 | 1946.2377 | 2.5338
19.4333 | 63.306 | 1948.7715 | 2.5371
19.45 | 63.3624 | 1951.3085 | 2.5404
19.4667 | 63.4189 | 1953.8489 | 2.5437
19.4833 | 63.4754 | 1956.3926 | 2.547
19.5 | 63.532 | 1958.9395 | 2.5503
19.5167 | 63.5887 | 1961.4898 | 2.5536
19.5333 | 63.6454 | 1964.0435 | 2.5569
19.55 | 63.7022 | 1966.6004 | 2.5603
19.5667 | 63.7591 | 1969.1607 | 2.5636
19.5833 | 63.8161 | 1971.7243 | 2.5669
19.6 | 63.8731 | 1974.2912 | 2.5703
19.6167 | 63.9303 | 1976.8615 | 2.5736
19.6333 | 63.9874 | 1979.4351 | 2.577
19.65 | 64.0447 | 1982.0121 | 2.5803
19.6667 | 64.1021 | 1984.5924 | 2.5837
19.6833 | 64.1595 | 1987.1761 | 2.5871
19.7 | 64.217 | 1989.7632 | 2.5904
19.7167 | 64.2745 | 1992.3536 | 2.5938
19.7333 | 64.3322 | 1994.9474 | 2.5972
19.75 | 64.3899 | 1997.5446 | 2.6006
19.7667 | 64.4477 | 2000.1451 | 2.6039
19.7833 | 64.5055 | 2002.7491 | 2.6073
19.8 | 64.5635 | 2005.3564 | 2.6107
19.8167 | 64.6215 | 2007.9671 | 2.6141
19.8333 | 64.6796 | 2010.5813 | 2.6175
19.85 | 64.7378 | 2013.1988 | 2.6209
19.8667 | 64.796 | 2015.8197 | 2.6243
19.8833 | 64.8543 | 2018.4441 | 2.6278
19.9 | 64.9127 | 2021.0718 | 2.6312
19.9167 | 64.9712 | 2023.703 | 2.6346
19.9333 | 65.0297 | 2026.3376 | 2.638
19.95 | 65.0883 | 2028.9757 | 2.6415
19.9667 | 65.147 | 2031.6171 | 2.6449
19.9833 | 65.2058 | 2034.2621 | 2.6484
20 | 65.2647 | 2036.9104 | 2.6518